## Sheet1
REFERENCIA | DESCRIPCION
D1 | Diodo 1N5400 or 1N54XX or Schottky
J1 | Terminal Block M2
U1 | LM2596 Module
D2 | Led 3mm
R1 | 4.7K resistor
J2 | Terminal Block M2
R2 | 10K
R3 | 10K
R4 | 100R
D3 | Zener Diode 5.1V
D4 | Zener Diode 5.1V
J3 | terminal Block M2
R5 | 250R
R6 | 100R
J6 | 6 Pin Male Header
J7 | 4 Pin Male Header
J8 | 8 Pin Male Header
R15 | 1K
R16 | 2K
U7 | Arduino Nano
D10 | 1N4148 Diode
R17 | 1K
R18 | 1K
D9 | Led 3mm
Q1 | 2N2222
RL1 | Relay 5V
J9 | Terminal Block M3
D12 | 1N4148 Diode
R19 | 1K
R20 | 1K
D11 | Led 3mm
Q2 | 2N2223
RL2 | Relay 5V
J10 | Terminal Block M3
D14 | 1N4148 Diode
R21 | 1K
R22 | 1K
D13 | Led 3mm
Q3 | 2N2222
RL3 | Relay 5V
J11 | Terminal Block M3
D16 | 1N4148 Diode
R23 | 1K
R24 | 1K
D15 | Led 3mm
Q4 | 2N2223
RL4 | Relay 5V
J12 | Terminal Block M3
J4 | Terminal Block M2
U2 | PC817 Photocoupler
R7 | 4.7K
D5 | led 3mm
R8 | 10K
J5 | Terminal Block M2
U3 | PC817 Photocoupler
R9 | 4.7K
D6 | led 3mm
R10 | 10K
U4 | PC817 Photocoupler
R11 | 4.7K
D7 | led 3mm
R12 | 10K
U5 | PC817 Photocoupler
R13 | 4.7K
D8 | led 3mm
R14 | 10K
U6 | LM35